## 电车选购对比表
电车选购全要素对比表（小白专属版）
品牌 | 车型 | 配置版本 | 官方指导价 | 购车优惠政策 | 实际裸车价 | 电池容量(度数) | 电池品牌/类型 | 电机最大功率 | 电机最大扭矩 | 车辆整备质量 | 电机布局/驱动形式 | 热管理系统 | 电池护板 | 电池循环寿命 | 电池防水等级 | CLTC综合续航里程 | 快充峰值功率 | 0-80%快充时长 | 慢充功率/充满时长 | 前悬挂形式 | 后悬挂形式 | 轮毂材质 | 轮胎规格/品牌 | 0-100km/h加速时间 | 100-0km/h刹车距离 | 安全气囊数量 | 360°全景影像 | 哨兵模式 | ESP车身稳定系统 | AEB自动紧急制动 | 车道保持辅助 | 自适应巡航 | 胎压监测 | 儿童座椅接口 | 热失控防护 | 车身长宽高 | 轴距 | 后备箱容积 | 后排座椅放倒比例 | 前排头部空间 | 后排头部空间 | 后排腿部空间 | 前排座椅通风 | 前排座椅加热 | 前排座椅按摩 | 后排座椅加热/通风 | 座椅材质/调节方向 | 车内出风口 | 空调系统 | 音响品牌/喇叭数量 | 全景天窗 | 无钥匙进入/一键启动 | 电动尾门 | 无线充电 | 后雨刷 | 车载导航地图品牌 | 充电桩及安装服务赠送 | 驾驶辅助等级 | 车机芯片型号/算力 | 屏幕尺寸/数量 | 语音助手 | 手机互联 | OTA升级 | 远程控制 | 整车质保期限 | 三电质保期限 | 质保特殊条款 | 百公里综合电耗 | 保养周期/费用 | 年保险费用预估 | 3年二手车保值率 | 核心优点 | 核心缺点
车辆的生产厂家，决定售后网点、保值率、品控水平 | 车辆的具体型号，同品牌下的不同车系 | 同一款车型的高中低配版本，决定配置和价格 | 厂家官方定价，是谈优惠、算落地价的基础 | 4S店/厂家给的现金优惠、置换补贴、首购补贴等 | 优惠后车辆本身的最终售价，不含保险、购置税等 | 电车的"油箱大小"，单位kWh，直接决定基础续航能力 | 电池生产厂家和技术类型，决定电池安全性、寿命、充电速度 | 电机最大输出功率，单位kW，决定加速能力和高速动力储备 | 电机最大扭转力，单位N·m，决定起步快慢和爬坡能力 | 车本身的重量，单位吨，影响续航、操控和刹车性能 | 电机位置和驱动方式，分为前驱、后驱、四驱，决定操控和抓地力 | 给电池电机降温/保温的系统，分为液冷、风冷，决定电池寿命和低温续航 | 电池底部的防护板，防止托底磕碰损伤电池，直接影响电池安全 | 电池完整充放电的次数，决定电池能用多少年，衰减速度 | 电池防水防尘能力，用IPXX表示，决定雨天涉水的安全性 | 官方标准工况下满电能开的最远距离，单位km，是续航核心参考 | 快充时能达到的最大充电功率，单位kW，决定快充速度 | 电量0%充到80%的最短时间，单位分钟，是长途补能核心参考 | 家用充电桩的充电功率和充满时间，决定家用充电的便利性 | 前轮的减震系统结构，决定舒适性和操控性 | 后轮的减震系统结构，决定舒适性和过弯稳定性 | 轮毂的制作材料，分为钢、铝合金，铝合金更轻、散热更好、颜值更高 | 轮胎的尺寸和生产厂家，决定抓地力、刹车距离、舒适性和噪音 | 从静止加速到100km/h的时间，单位秒，是动力性能核心指标 | 从100km/h刹到静止的距离，单位米，是安全性能核心指标 | 车内安全气囊的个数，决定碰撞时对人员的保护程度，越多越安全 | 车前后左右的摄像头，能看到车周围360°画面，解决视野盲区，停车更安全 | 锁车后自动监控车周围情况，有人碰车会自动录像提醒，防盗防刮 | 防止车打滑甩尾的系统，雨雪天、过弯时防止失控，是保命核心配置 | 前方有障碍物/行人时自动刹车，极大降低追尾、撞行人的事故概率 | 车跑偏时自动修正方向盘，高速开车降低疲劳驾驶风险，防止跑偏撞车 | 自动跟车、自动保持车速，高速、堵车时极大降低驾驶疲劳 | 实时显示轮胎胎压，胎压不够/漏气会报警，防止爆胎，是安全核心配置 | 装儿童安全座椅的ISOFIX接口，有孩子的家庭必备 | 电池热失控时自动降温、隔离、报警，防止电池起火爆炸，是电车核心安全配置 | 车的外部尺寸，决定内部空间大小和停车难度 | 前后轮之间的距离，是决定后排空间的核心指标，越长后排越宽敞 | 后备箱能装东西的空间大小，单位L，决定家用装载能力 | 后排座椅能否放倒及放倒比例，决定后备箱能否拓展空间放大件物品 | 前排座椅到车顶的距离，决定前排乘客会不会顶头 | 后排座椅到车顶的距离，决定后排乘客会不会顶头 | 后排座椅到前排座椅的距离，决定后排乘客坐着舒不舒服 | 前排座椅能否吹冷风，夏天开车不会后背出汗，南方地区必备 | 前排座椅能否加热，冬天开车不会屁股冷，北方地区必备 | 前排座椅能否按摩，长途开车能极大缓解疲劳，是加分项 | 后排座椅能否加热/通风，决定后排乘客的舒适性 | 座椅的制作材料和可调节方向，决定舒适性和坐姿适配性 | 车内空调出风口，尤其是后排出风口，决定后排乘客能否吹到空调 | 车的空调系统，分为单区/双区/多区，以及热泵空调，决定制冷制热效果和耗电量 | 车内音响的品牌和喇叭个数，决定车内听歌的沉浸感 | 车顶的大天窗，决定车内采光，会不会显得压抑 | 不用掏钥匙就能解锁、启动车辆，日常用车非常方便 | 后备箱门能电动打开关闭，不用手动抬，拿东西时非常方便 | 车内手机无线充电板，不用插线就能给手机充电，非常方便 | 车后的雨刷，下雨时能刷后挡风玻璃的水，保证后方视野清晰 | 车内导航用的地图，高德、百度是主流，其他小众地图不好用 | 买车是否送家用充电桩和免费安装服务，能省好几千块钱 | 车的自动驾驶辅助等级，L2+是家用主流，功能越全开车越轻松 | 车机的大脑，决定车机的流畅度、反应速度，算力越高越流畅 | 车内中控屏、仪表盘的尺寸和数量，决定视觉效果和操作便利性 | 车机的语音控制功能，能用语音控制空调、导航、音乐等，开车更安全方便 | 车机能否连接苹果CarPlay、华为HiCar等，把手机内容投到车机上 | 车机系统能否在线升级，厂家会不会持续更新功能，决定车会不会很快过时 | 能否用手机APP远程控制车，比如远程开空调、解锁、看车况，非常实用 | 厂家给的整车质保时间，用年/公里数表示，坏了厂家免费修 | 厂家给的电池、电机、电控的质保时间，是电车长期用车的核心保障 | 质保里的特殊要求，比如必须全程4S店保养、不能营运等，决定质保能否真的用上 | 车开100公里消耗的电量，单位kWh/100km，决定每公里的用车成本，越低越省钱 | 电车多久保养一次，每次保养多少钱，决定长期用车的保养成本 | 电车一年的保险费用，包括交强险、商业险，是每年的固定用车成本 | 车开3年后还能卖多少钱，占新车指导价的比例，保值率越高亏的越少 | 这款车最突出的优势，快速了解核心亮点 | 这款车最明显的短板，快速了解需要接受的地方
极狐 | T1 | 2025款 320 PRO | 6.28万 |  |  | 33.4 | 中创新航/巨湾技研/因湃电池 / 磷酸铁锂电池 | 95 | 176 | 1415 | 前置前驱 | 液冷；热泵标配 |  |  |  | 320（CLTC） |  | 17分钟 | 11小时 | 麦弗逊式独立悬挂 | 纵臂扭转梁式非独立悬挂 |  | 215/55 R17
极狐 | T1 | 2025款 320 PLUS | 6.58万 |  |  | 33.4 | 中创新航/巨湾技研/因湃电池 / 磷酸铁锂电池 | 95 | 176 | 1415 | 前置前驱 | 液冷；热泵标配 |  |  |  | 320（CLTC） |  | 17分钟 | 11小时 | 麦弗逊式独立悬挂 | 纵臂扭转梁式非独立悬挂 |  | 215/55 R17
极狐 | T1 | 2025款 425 PRO | 6.98万 |  |  | 42.3 | 中创新航/巨湾技研/因湃电池 / 磷酸铁锂电池 | 70 | 176 | 1420 | 前置前驱 | 液冷；热泵标配 |  |  |  | 425（CLTC） |  | 17分钟 | 7.5小时 | 麦弗逊式独立悬挂 | 纵臂扭转梁式非独立悬挂 |  | 215/55 R17
极狐 | T1 | 2025款 425 PLUS | 7.78万 |  |  | 42.3 | 中创新航/巨湾技研/因湃电池 / 磷酸铁锂电池 | 70 | 176 | 1420 | 前置前驱 | 液冷；热泵标配 |  |  |  | 425（CLTC） |  | 17分钟 | 7.5小时 | 麦弗逊式独立悬挂 | 纵臂扭转梁式非独立悬挂 |  | 215/55 R18
极狐 | T1 | 2025款 425 MAX | 8.78万 |  |  | 42.3 | 中创新航/巨湾技研/因湃电池 / 磷酸铁锂电池 | 70 | 176 | 1420 | 前置前驱 | 液冷；热泵标配 |  |  |  | 425（CLTC） |  | 17分钟 | 7.5小时 | 麦弗逊式独立悬挂 | 纵臂扭转梁式非独立悬挂 |  | 215/55 R18
MG/名爵 | MG4 | 2026款 437km 随心版 | 6.88万 |  |  | 42.8 | 瑞浦兰钧 / 磷酸铁锂电池 | 120 | 250 | 1850 | 前置 / 前置前驱 | 液冷 / 热泵：标配 |  |  |  | 437（CLTC) |  | 20分钟 |  | 麦弗逊式独立悬挂 | 纵臂扭转梁式非独立悬挂 |  | 195/60 R16
MG/名爵 | MG4 | 2026款 437km 从容版 | 7.68万 |  |  | 42.8 | 瑞浦兰钧 / 磷酸铁锂电池 | 120 | 250 | 1850 | 前置 / 前置前驱 | 液冷 / 热泵：标配 |  |  |  | 437（CLTC) |  | 20分钟 |  | 麦弗逊式独立悬挂 | 纵臂扭转梁式非独立悬挂 |  | 195/60 R16
MG/名爵 | MG4 | 2026款 437km 自由版 | 8.38万 |  |  | 42.8 | 瑞浦兰钧 / 磷酸铁锂电池 | 120 | 250 | 1415 | 前置 / 前置前驱 | 液冷 / 热泵：标配 |  |  |  | 437（CLTC) |  | 20分钟 |  | 麦弗逊式独立悬挂 | 纵臂扭转梁式非独立悬挂 |  | 205/50 R17
MG/名爵 | MG4 | 2026款 530km 智趣版 | 9.68万 |  |  | 53.95 | 瑞浦兰钧 / 磷酸铁锂电池 | 120 | 250 | 1485 | 前置 / 前置前驱 | 液冷 / 热泵：标配 |  |  |  | 530（CLTC) |  | 20分钟 |  | 麦弗逊式独立悬挂 | 纵臂扭转梁式非独立悬挂 |  | 205/50 R17
MG/名爵 | MG4 | 2026款 半固态安芯版 | 10.28万 |  |  | 53.95 | 上汽清陶 / 磷酸铁锂电池 | 120 | 250 | 1500 | 前置 / 前置前驱 | 液冷 / 热泵：标配 |  |  |  | 530（CLTC) |  | 20分钟 |  | 麦弗逊式独立悬挂 | 纵臂扭转梁式非独立悬挂 |  | 205/50 R17
吉利 | 星愿 | 2026款 310km青春版 | 6.88万 |  |  | 30.12 | 宁德时代 / 磷酸铁锂电池 | 58 | 130 | 1215 | 后置 / 后置后驱 | 液冷 |  |  |  | 310（CLTC） |  | 23分钟 | 5小时 | 麦弗逊式独立悬挂 | 多连杆式独立悬挂 |  | 205/60 R16
吉利 | 星愿 | 2026款 310km梦想版 | 7.68万 |  |  | 30.12 | 宁德时代 / 磷酸铁锂电池 | 58 | 130 | 1215 | 后置 / 后置后驱 | 液冷 |  |  |  | 310（CLTC） |  | 23分钟 | 5小时 | 麦弗逊式独立悬挂 | 多连杆式独立悬挂 |  | 205/60 R16
吉利 | 星愿 | 2026款 410km 自在版 | 7.88万 |  |  | 40.16 | 宁德时代 / 磷酸铁锂电池 | 85 | 150 | 1285 | 后置 / 后置后驱 | 液冷 |  |  |  | 410（CLTC） |  | 23分钟 | 5小时 | 麦弗逊式独立悬挂 | 多连杆式独立悬挂 |  | 205/60 R16
吉利 | 星愿 | 2026款 410km 自由版 | 8.18万 |  |  | 40.16 | 宁德时代 / 磷酸铁锂电池 | 85 | 150 | 1285 | 后置 / 后置后驱 | 液冷 |  |  |  | 410（CLTC） |  | 23分钟 | 5小时 | 麦弗逊式独立悬挂 | 多连杆式独立悬挂 |  | 205/60 R16
吉利 | 星愿 | 2026款 410km 探索版 | 8.78万 |  |  | 40.16 | 宁德时代 / 磷酸铁锂电池 | 85 | 150 | 1285 | 后置 / 后置后驱 | 液冷 |  |  |  | 410（CLTC） |  | 23分钟 | 5小时 | 麦弗逊式独立悬挂 | 多连杆式独立悬挂 |  | 205/60 R16
吉利 | 星愿 | 2026款 STAR 限定版 | 9.88万 |  |  | 40.16 | 宁德时代 / 磷酸铁锂电池 | 85 | 150 | 1285 | 后置 / 后置后驱 | 液冷 |  |  |  | 401（CLTC） |  | 23分钟 | 5小时 | 麦弗逊式独立悬挂 | 多连杆式独立悬挂 |  | 205/60 R16
比亚迪 | 海豚 | 2025款 智驾版 420KM 自由版 | 10.98万 |  |  | 45.12 | 比亚迪 / 磷酸铁锂电池 | 70 | 180 | 1435 | 前置 / 前置前驱 | 液冷 / 热泵：标配 |  |  |  | 420（CLTC） |  | 25分钟 | 6.41小时 | 麦弗逊式独立悬挂 | 纵臂扭转梁式非独立悬挂 |  | 195/60 R16 | 10.9
比亚迪 | 海豚 | 2025款 智驾版 410km 时尚版 | 10.98万 |  |  | 45.12 | 比亚迪 / 磷酸铁锂电池 | 130 | 290 | 1480 | 前置 / 前置前驱 | 液冷 / 热泵：标配 |  |  |  | 410（CLTC） |  | 25分钟 | 6.41小时 | 麦弗逊式独立悬挂 | 多连杆式独立悬挂 |  | 195/60 R16 | 10.9
比亚迪 | 海豚 | 2025款 智驾版 520km 骑士版 | 12.58万 |  |  | 60.48 | 比亚迪 / 磷酸铁锂电池 | 150 | 310 | 1600 | 前置 / 前置前驱 | 液冷 / 热泵：标配 |  |  |  | 520（CLTC） |  | 25分钟 | 6.41小时 | 麦弗逊式独立悬挂 | 多连杆式独立悬挂 |  | 205/50 R17 | 10.9
比亚迪 | 海豚 | 2025款 420km 活力版 | 9.98万 |  |  | 43.93 | 比亚迪 / 磷酸铁锂电池 | 70 | 180 | 1435 | 前置 / 前置前驱 | 液冷 / 热泵：标配 |  |  |  | 420（CLTC） |  | 30分钟 | 6.41小时 | 麦弗逊式独立悬挂 | 纵臂扭转梁式非独立悬挂 |  | 195/60 R16 | 10.9
比亚迪 | 海豚 | 2025款 420km 自由版 | 10.68万 |  |  | 44.93 | 比亚迪 / 磷酸铁锂电池 | 70 | 180 | 1460 | 前置 / 前置前驱 | 液冷 / 热泵：标配 |  |  |  | 420（CLTC） |  | 30分钟 | 6.41小时 | 麦弗逊式独立悬挂 | 多连杆式独立悬挂 |  | 195/60 R16 | 10.9
比亚迪 | 海豚 | 2025款 420km 时尚版 | 11.38万 |  |  | 44.93 | 比亚迪 / 磷酸铁锂电池 | 70 | 180 | 1460 | 前置 / 前置前驱 | 液冷 / 热泵：标配 |  |  |  | 420（CLTC） |  | 30分钟 | 6.41小时 | 麦弗逊式独立悬挂 | 多连杆式独立悬挂 |  | 195/60 R16 | 10.9
比亚迪 | 海豚 | 2025款 520km 骑士版 | 12.98万 |  |  | 60.48 | 比亚迪 / 磷酸铁锂电池 | 150 | 310 | 1600 | 前置 / 前置前驱 | 液冷 / 热泵：标配 |  |  |  | 520（CLTC） |  | 30分钟 | 6.41小时 | 麦弗逊式独立悬挂 | 多连杆式独立悬挂 |  | 205/50 R17
比亚迪 | 海鸥 | 2025款 智驾版 305km 活力版 | 6.98万 |  |  | 30.08 | 弗迪 / 磷酸铁锂电池 | 55 | 135 | 1160 | 前置 / 前置前驱 | 液冷 |  |  |  | 305 |  | 30分钟 | 4.3小时 | 麦弗逊式独立悬挂 | 扭力梁式非独立悬架 |  | 165/65 R15
比亚迪 | 海鸥 | 2025款 智驾版 305km 自由版 | 7.88万 |  |  | 30.08 | 弗迪 / 磷酸铁锂电池 | 55 | 135 | 1160 | 前置 / 前置前驱 | 液冷 |  |  |  | 305 |  | 30分钟 | 4.3小时 | 麦弗逊式独立悬挂 | 扭力梁式非独立悬架 |  | 165/65 R15
比亚迪 | 海鸥 | 2025款 智驾版 405km 自在版 | 7.88万 |  |  | 38.88 | 弗迪 / 磷酸铁锂电池 | 55 | 135 | 1240 | 前置 / 前置前驱 | 液冷 |  |  |  | 405 |  | 30分钟 | 5.6小时 | 麦弗逊式独立悬挂 | 扭力梁式非独立悬架 |  | 175/55 R16
比亚迪 | 海鸥 | 2025款 智驾版 405km 飞翔版 | 8.58万 |  |  | 38.88 | 弗迪 / 磷酸铁锂电池 | 55 | 135 | 1240 | 前置 / 前置前驱 | 液冷 |  |  |  | 405 |  | 30分钟 | 4.3小时 | 麦弗逊式独立悬挂 | 扭力梁式非独立悬架 |  | 175/55 R16
比亚迪 | 海鸥 | 2025款 305km 活力版 | 6.98万 |  |  | 30.08 | 弗迪 / 磷酸铁锂电池 | 55 | 135 | 1160 | 前置 / 前置前驱 | 液冷 |  |  |  | 305 |  | 30分钟 | 4.3小时 | 麦弗逊式独立悬挂 | 扭力梁式非独立悬架 |  | 165/65 R15
比亚迪 | 海鸥 | 2025款 305km 自由版 | 7.58万 |  |  | 30.08 | 弗迪 / 磷酸铁锂电池 | 55 | 135 | 1160 | 前置 / 前置前驱 | 液冷 |  |  |  | 305 |  | 30分钟 | 4.3小时 | 麦弗逊式独立悬挂 | 扭力梁式非独立悬架 |  | 175/55 R16
比亚迪 | 海鸥 | 2025款 405km 飞翔版 | 8.58万 |  |  | 38.88 | 弗迪 / 磷酸铁锂电池 | 55 | 135 | 1240 | 前置 / 前置前驱 | 液冷 |  |  |  | 405 |  | 30分钟 | 4.3小时 | 麦弗逊式独立悬挂 | 扭力梁式非独立悬架 |  | 175/55 R16
五菱 | 缤果PLUS | 2024款 330五座版 | 7.58万 |  |  | 31.9 | 国轩高科 赛克瑞浦 / 磷酸铁锂电池 | 75 | 180 | 1190 | 前置 / 前置前驱 |  |  |  |  | 330（CLTC） |  | 35分钟 | 9.5小时 | 麦弗逊式独立悬挂 | 纵臂扭转梁式非独立悬挂 |  | 185/60R 15
五菱 | 缤果PLUS | 2024款 401五座版 | 8.28万 |  |  | 37.9 | 赛克瑞浦 / 磷酸铁锂电池 | 75 | 180 | 1580 | 前置 / 前置前驱 |  |  |  |  | 401（CLTC） |  | 35分钟 | 11小时 | 麦弗逊式独立悬挂 | 纵臂扭转梁式非独立悬挂 |  | 185/60R 15
五菱 | 缤果PLUS | 2024款 510五座版 | 8.98万 |  |  | 50.6 | 江苏正力 华霆 / 磷酸铁锂电池 | 75 | 180 | 1335 | 前置 / 前置前驱 |  |  |  |  | 510（CLTC） |  | 30分钟 | 7.5小时 | 麦弗逊式独立悬挂 | 纵臂扭转梁式非独立悬挂 |  | 185/60R 15
五菱 | 缤果PLUS | 2024款 401旗舰版 | 8.98万 |  |  | 37.9 | 赛克瑞浦 / 磷酸铁锂电池 | 75 | 180 | 1235 | 前置 / 前置前驱 |  |  |  |  | 401（CLTC） |  | 35分钟 | 11小时 | 麦弗逊式独立悬挂 | 纵臂扭转梁式非独立悬挂 |  | 185/60R 15
五菱 | 缤果PLUS | 2024款 510旗舰版 | 9.88万 |  |  | 50.6 | 江苏正力 华霆 / 磷酸铁锂电池 | 75 | 180 | 1330 | 前置 / 前置前驱 |  |  |  |  | 510（CLTC） |  | 30分钟 | 7.5小时 | 麦弗逊式独立悬挂 | 纵臂扭转梁式非独立悬挂 |  | 185/60R 15
零跑 | Lafa5 | 2025款 515 Plus | 9.78万 |  |  | 52.6 | 磷酸铁锂电池 | 132 | 175 | 1630 | 后置 / 后置后驱 | 液冷 |  |  |  | 515（CLTC） |  | 18分钟 | 4.2小时 | 麦弗逊式独立悬挂 | 多连杆式独立悬挂 |  | 前225/45 R19 / 后235/45 R19 | 8.7
零跑 | Lafa5 | 2025款 515 Pro | 10.58万 |  |  | 52.6 | 中创新航 国轩高科 江苏正力 / 磷酸铁锂电池 | 160 | 240 | 1665 | 后置 / 后置后驱 | 液冷 |  |  |  | 515（CLTC） |  | 18分钟 | 4.2小时 | 麦弗逊式独立悬挂 | 多连杆式独立悬挂 |  | 前225/45 R19 / 后235/45 R19 | 6.4
零跑 | Lafa5 | 2025款 605 Pro | 11.18万 |  |  | 67.1 | 中创新航 国轩高科 福鼎时代 / 磷酸铁锂电池 | 160 | 240 | 1715 | 后置 / 后置后驱 | 液冷 |  |  |  | 605（CLTC） |  | 19分钟 | 5.6小时 | 麦弗逊式独立悬挂 | 多连杆式独立悬挂 |  | 前225/45 R19 / 后235/45 R19 | 6.5
零跑 | Lafa5 | 2025款 515 Max | 11.58万 |  |  | 52.6 | 中创新航 国轩高科 江苏正力 / 磷酸铁锂电池 | 160 | 240 | 1665 | 后置 / 后置后驱 | 液冷 |  |  |  | 515（CLTC） |  | 18分钟 | 4.2小时 | 麦弗逊式独立悬挂 | 多连杆式独立悬挂 |  | 前225/45 R19 / 后235/45 R19 | 6.4
零跑 | Lafa5 | 2025款 605 Max | 12.18万 |  |  | 67.1 | 国轩高科 福鼎时代 / 磷酸铁锂电池 | 160 | 240 | 1715 | 后置 / 后置后驱 | 液冷 |  |  |  | 605（CLTC） |  | 19分钟 | 5.6小时 | 麦弗逊式独立悬挂 | 多连杆式独立悬挂 |  | 前225/45 R19 / 后235/45 R19 | 6.5
领克 | Z20 | 2026款 430km 后驱Plus | 10.99万 |  |  | 51.2 | 宁德时代 / 三元锂电池 | 175 | 300 | 1799 | 后置 / 前置后驱 后置后驱 | 液冷 |  |  |  | 430（CLTC） |  | 18分钟 |  | 麦弗逊式独立悬挂 | 多连杆式独立悬挂 |  | 235/55 R18 | 6.9
领克 | Z20 | 2025款 430km 后驱Pro | 12.19万 |  |  | 51.2 | 宁德时代 / 三元锂电池 | 175 | 300 | 1799 | 后置 / 前置后驱 后置后驱 | 液冷 |  |  |  | 430（CLTC） |  | 18分钟 |  | 麦弗逊式独立悬挂 | 多连杆式独立悬挂 |  | 235/55 R18 | 6.9
领克 | Z20 | 2025款 530km 后驱Pro | 13.89万 |  |  | 61.47 | 宁德时代 / 三元锂电池 | 250 | 373 | 1899 | 后置 / 前置后驱 后置后驱 | 液冷 |  |  |  | 530（CLTC） |  | 15分钟 |  | 麦弗逊式独立悬挂 | 多连杆式独立悬挂 |  | 235/50 R19 | 5.3
领克 | Z20 | 2025款 530km 后驱Max | 14.89万 |  |  | 61.47 | 宁德时代 / 三元锂电池 | 250 | 373 | 1899 | 后置 / 前置后驱 后置后驱 | 液冷 / 热泵：标配 |  |  |  | 530（CLTC） |  | 15分钟 |  | 麦弗逊式独立悬挂 | 多连杆式独立悬挂 |  | 235/50 R19 | 5.3
领克 | Z20 | 2025款 530km 后驱Max逐日版 | 15.39万 |  |  | 61.47 | 宁德时代 / 三元锂电池 | 250 | 373 | 1919 | 后置 / 前置后驱 后置后驱 | 液冷 / 热泵：标配 |  |  |  | 530（CLTC） |  | 15分钟 |  | 麦弗逊式独立悬挂 | 多连杆式独立悬挂 |  | 245/45 R20 | 5.3
领克 | Z20 | 2025款 530km 后驱Max 曜红版 | 15.09万 |  |  | 61.47 | 宁德时代 / 三元锂电池 | 250 | 373 | 1919 | 后置 / 前置后驱 后置后驱 | 液冷 / 热泵：标配 |  |  |  | 530（CLTC） |  | 15分钟 |  | 麦弗逊式独立悬挂 | 多连杆式独立悬挂 |  | 245/45 R20 | 5.3
长安启源 | Q05 | PHEV 2025款 真香版 125 领航型 | 9.69万 |  |  | 18.4 | 宁德时代 / 磷酸铁锂电池 |  |  | 1655 | 前置 / 前置前驱 | 液冷 |  |  |  | 125（CLTC） |  | 19分钟 | 6小时 | 麦弗逊式独立悬挂 | 多连杆式独立悬挂 |  | 225/60R18 | 7.3
长安启源 | Q05 | PHEV 2025款 真香版 125 超越型 | 10.49万 |  |  | 18.4 | 宁德时代 / 磷酸铁锂电池 |  |  | 1655 | 前置 / 前置前驱 | 液冷 |  |  |  | 125（CLTC） |  | 19分钟 | 6小时 | 麦弗逊式独立悬挂 | 多连杆式独立悬挂 |  | 225/55 R19 | 7.3
长安启源 | Q05 | PHEV 2025款 真香版 125 尊享型 | 10.99万 |  |  | 18.4 | 宁德时代 / 磷酸铁锂电池 |  |  | 1655 | 前置 / 前置前驱 | 液冷 |  |  |  | 125（CLTC） |  | 19分钟 | 6小时 | 麦弗逊式独立悬挂 | 多连杆式独立悬挂 |  | 225/55 R19 | 7.3
长安启源 | Q05 | EV 2025款 405 Air | 7.99万 |  |  | 40.3 | 宁德时代 / 磷酸铁锂电池 | 120 | 190 | 1435 | 前置 / 前置前驱 | 液冷 |  |  |  | 405（CLTC） |  | 15分钟 |  | 麦弗逊式独立悬挂 | 纵臂扭转梁式非独立悬挂 |  | 225/60 R17 | 11.3
长安启源 | Q05 | EV 2025款 405 Max | 8.99万 |  |  | 40.3 | 宁德时代 / 磷酸铁锂电池 | 120 | 190 | 1435 | 前置 / 前置前驱 | 液冷 |  |  |  | 405（CLTC） |  | 15分钟 |  | 麦弗逊式独立悬挂 | 纵臂扭转梁式非独立悬挂 |  | 225/60 R17 | 11.3
长安启源 | Q05 | EV 2025款 506 Pro | 9.59万 |  |  | 40.3 | 宁德时代 / 磷酸铁锂电池 | 120 | 190 | 1550 | 前置 / 前置前驱 | 液冷 |  |  |  | 506（CLTC） |  | 15分钟 |  | 麦弗逊式独立悬挂 | 纵臂扭转梁式非独立悬挂 |  | 225/60 R17 | 11.3
长安启源 | Q05 | EV 2025款 506 Max | 9.99万 |  |  | 40.3 | 宁德时代 / 磷酸铁锂电池 | 120 | 190 | 1550 | 前置 / 前置前驱 | 液冷 |  |  |  | 506（CLTC） |  | 15分钟 |  | 麦弗逊式独立悬挂 | 纵臂扭转梁式非独立悬挂 |  | 225/60 R17 | 11.3
长安启源 | Q05 | EV 2025款 405 激光Ultra | 9.99万 |  |  | 40.3 | 宁德时代 / 磷酸铁锂电池 | 120 | 190 | 1435 | 前置 / 前置前驱 | 液冷 |  |  |  | 405（CLTC） |  | 15分钟 |  | 麦弗逊式独立悬挂 | 纵臂扭转梁式非独立悬挂 |  | 225/60 R17 | 11.3
长安启源 | Q05 | EV 2025款 506 激光Ultra+ | 10.99万 |  |  | 51.9 | 宁德时代 / 磷酸铁锂电池 | 120 | 190 | 1550 | 前置 / 前置前驱 | 液冷 |  |  |  | 506（CLTC） |  | 15分钟 |  | 麦弗逊式独立悬挂 | 纵臂扭转梁式非独立悬挂 |  | 225/60 R17 | 11.3
长安启源 | A06 | EV 2025款 510 Pro版 | 10.99万 |  |  | 51.48 | 国轩高科 / 磷酸铁锂电池 | 120 | 190 | 1750 | 后置 / 后置后驱 | 液冷 |  |  |  | 510（CLTC） |  | 9分钟 |  | 双叉臂式独立悬架 | 多连杆式独立悬挂 |  | 225/60 R17
长安启源 | A06 | EV 2025款 510 Max版 | 11.99万 |  |  | 51.48 | 国轩高科 / 磷酸铁锂电池 | 120 | 190 | 1750 | 后置 / 后置后驱 | 液冷 |  |  |  | 510（CLTC） |  | 9分钟 |  | 双叉臂式独立悬架 | 多连杆式独立悬挂 |  | 225/55 R18
长安启源 | A06 | EV 2025款 630 Max版 | 12.99万 |  |  | 63.18 | 国轩高科 / 磷酸铁锂电池 | 210 | 290 | 1887 | 后置 / 后置后驱 | 液冷 |  |  |  | 630（CLTC） |  | 9分钟 |  | 双叉臂式独立悬架 | 多连杆式独立悬挂 |  | 225/55 R18 | 6.2
长安启源 | A06 | EV 2025款 630 舒享Ultra版 | 13.99万 |  |  | 63.18 | 国轩高科 / 磷酸铁锂电池 | 210 | 290 | 1887 | 后置 / 后置后驱 | 液冷 |  |  |  | 630（CLTC） |  | 9分钟 |  | 双叉臂式独立悬架 | 多连杆式独立悬挂 |  | 225/55 R18 | 6.2
长安启源 | A06 | EV 2025款 630 激光Ultra版 | 13.99万 |  |  | 63.18 | 国轩高科 / 磷酸铁锂电池 | 210 | 290 | 1887 | 后置 / 后置后驱 | 液冷 |  |  |  | 630（CLTC） |  | 9分钟 |  | 双叉臂式独立悬架 | 多连杆式独立悬挂 |  | 225/55 R18 | 6.2
长安启源 | A06 | EV 2025款 630 激光Ultra+版 | 14.99万 |  |  | 63.18 | 国轩高科 / 磷酸铁锂电池 | 210 | 290 | 1887 | 后置 / 后置后驱 | 液冷 |  |  |  | 630（CLTC） |  | 9分钟 |  | 双叉臂式独立悬架 | 多连杆式独立悬挂 |  | 245/45 R19 | 6.2
长安启源 | A06 | 增程 2025款 240 Max版 | 11.99万 |  |  | 28.39 | 宁德时代 / 磷酸铁锂电池 | 210 | 290 | 1800 | 后置 / 后置后驱 | 液冷 |  |  |  | 240（CLTC） |  | 15分钟 |  | 双叉臂式独立悬架 | 多连杆式独立悬挂 |  | 225/55 R18 | 6.2
长安启源 | A06 | 增程 2025款 240 激光Ultra版 | 12.99万 |  |  | 28.39 | 宁德时代 / 磷酸铁锂电池 | 210 | 290 | 1800 | 后置 / 后置后驱 | 液冷 |  |  |  | 240（CLTC） |  | 15分钟 |  | 双叉臂式独立悬架 | 多连杆式独立悬挂 |  | 225/55 R18 | 6.2
极狐 | 阿尔法S5 | 2025款 560 PRO | 11.98万
极狐 | 阿尔法S5 | 2025款 560 MAX | 13.68万
极狐 | 阿尔法S5 | 2025款 668 MAX神行版 | 14.98万
极狐 | 阿尔法S5 | 2025款 708 MAX | 15.68万
极狐 | 阿尔法S5 | 2025款 630 UlTRA神行版 | 16.98万
零跑 | A10 | 2026款 403舒享版 | 6.58万 |  |  | 39.8 | 国轩高科/江苏正力 / 磷酸铁锂电池 | 70 | 150 | 1360 | 前置 / 前置前驱 | 低温加热 |  |  |  | 403 |  | 快充0.5小时 慢充4小时 |  | 麦弗逊式独立悬挂 | 纵臂扭转梁式非独立悬挂 |  | 215/50 R18 | 12.2
零跑 | A10 | 2026款 403悦享版 | 6.98万 |  |  | 39.8 | 国轩高科/江苏正力 / 磷酸铁锂电池 | 70 | 150 | 1360 | 前置 / 前置前驱 | 低温加热 |  |  |  | 403 |  | 快充0.5小时 慢充4小时 |  | 麦弗逊式独立悬挂 | 纵臂扭转梁式非独立悬挂 |  | 215/50 R18 | 12.2
零跑 | A10 | 2026款 505悦享版 | 7.68万 |  |  | 53 | 国轩高科/江苏正力 / 磷酸铁锂电池 | 90 | 150 | 1460 | 前置 / 前置前驱 | 低温加热 液态冷却 |  |  |  | 505 |  | 快充0.27小时 慢充5小时 |  | 麦弗逊式独立悬挂 | 纵臂扭转梁式非独立悬挂 |  | 215/50 R18 | 10.6
零跑 | A10 | 2026款 505激光雷达版 | 8.68万 |  |  | 53 | 国轩高科/江苏正力 / 磷酸铁锂电池 | 90 | 150 | 1460 | 前置 / 前置前驱 | 低温加热 液态冷却 |  |  |  | 505 |  | 快充0.27小时 慢充5小时 |  | 麦弗逊式独立悬挂 | 纵臂扭转梁式非独立悬挂 |  | 215/50 R18 | 10.6
零跑 | B10 | 2025款 510舒享智驾版 | 9.98万 |  |  | 56.2 | 江苏正力 / 磷酸铁锂电池 | 132 | 175 | 1670 | 后置 / 后置后驱 | 液冷 / 热泵：标配 |  |  |  | 510（CLTC） |  | 19分钟 | 4.2小时 | 麦弗逊式独立悬挂 | 多连杆式独立悬挂 |  | 前225/50 R18 / 后235/50 R18 | 9.3
零跑 | B10 | 2025款 510行政智驾版 | 14.98万 |  |  | 56.2 | 江苏正力 / 磷酸铁锂电池 | 132 | 175 | 1670 | 后置 / 后置后驱 | 液冷 / 热泵：标配 |  |  |  | 510（CLTC） |  | 19分钟 | 4.2小时 | 麦弗逊式独立悬挂 | 多连杆式独立悬挂 |  | 前225/50 R18 / 后235/50 R18 | 9.3
零跑 | B10 | 2025款 510悦享智驾版 | 10.98万 |  |  | 56.2 | 江苏正力 / 磷酸铁锂电池 | 160 | 240 | 1705 | 后置 / 后置后驱 | 液冷 / 热泵：标配 |  |  |  | 510（CLTC） |  | 19分钟 | 4.2小时 | 麦弗逊式独立悬挂 | 多连杆式独立悬挂 |  | 前225/50 R18 / 后235/50 R18 | 6.8
零跑 | B10 | 2025款 510激光雷达智驾版 | 11.98万 |  |  | 56.2 | 江苏正力 / 磷酸铁锂电池 | 160 | 240 | 1705 | 后置 / 后置后驱 | 液冷 / 热泵：标配 |  |  |  | 510（CLTC） |  | 19分钟 | 4.2小时 | 麦弗逊式独立悬挂 | 多连杆式独立悬挂 |  | 前225/50 R18 / 后235/50 R18 | 6.8
零跑 | B10 | 2025款 600悦享智驾版 | 11.98万 |  |  | 67.1 | 江苏正力 / 磷酸铁锂电池 | 160 | 240 | 1756 | 后置 / 后置后驱 | 液冷 / 热泵：标配 |  |  |  | 600（CLTC） |  | 20分钟 | 5.6小时 | 麦弗逊式独立悬挂 | 多连杆式独立悬挂 |  | 前225/50 R18 / 后235/50 R18 | 6.8
零跑 | B10 | 2025款 600激光雷达智驾版 | 12.98万 |  |  | 67.1 | 江苏正力 / 磷酸铁锂电池 | 160 | 240 | 1756 | 后置 / 后置后驱 | 液冷 / 热泵：标配 |  |  |  | 600（CLTC） |  | 20分钟 | 5.6小时 | 麦弗逊式独立悬挂 | 多连杆式独立悬挂 |  | 前225/50 R18 / 后235/50 R18 | 6.8
比亚迪 | 元UP | 2025款 301KM 领航型 | 7.48万 |  |  | 32 | 比亚迪 / 磷酸铁锂电池 | 70 | 180 | 1430 | 前置 / 前置前驱 | 液冷 / 热泵：标配 |  |  |  | 301（CLTC） |  | 30分钟 |  | 麦弗逊式独立悬挂 | 纵臂扭转梁式非独立悬挂 |  | 215/65 R16 | 12
比亚迪 | 元UP | 2025款 智驾版 401KM 活力型 | 9.98万 |  |  | 45.12 | 比亚迪 / 磷酸铁锂电池 | 70 | 180 | 1520 | 前置 / 前置前驱 | 液冷 / 热泵：标配 |  |  |  | 401 (CLTC) |  | 30分钟 |  | 麦弗逊式独立悬挂 | 纵臂扭转梁式非独立悬挂 |  | 215/65 R16 | 12.9
比亚迪 | 元UP | 2025款 智驾版 401KM领先型 | 10.98万 |  |  | 45.12 | 比亚迪 / 磷酸铁锂电池 | 130 | 290 | 1540 | 前置 / 前置前驱 | 液冷 / 热泵：标配 |  |  |  | 401（CLTC） |  | 30分钟 |  | 麦弗逊式独立悬挂 | 纵臂扭转梁式非独立悬挂 |  | 215/65 R16 | 7.9
比亚迪 | 元UP | 2025款 智驾版 401KM领先型 | 11.98万 |  |  | 45.12 | 比亚迪 / 磷酸铁锂电池 | 130 | 290 | 1540 | 前置 / 前置前驱 | 液冷 / 热泵：标配 |  |  |  | 401（CLTC） |  | 30分钟 |  | 麦弗逊式独立悬挂 | 纵臂扭转梁式非独立悬挂 |  | 215/65 R16 | 7.9
小鹏 | MONA M03 | 2026款 540 长续航 Plus | 119,800元 |  |  | 51.8 | 磷酸铁锂电池（IP68级防尘防水） | 160 | 250 |  | 前置前驱 | 液冷恒温无热蔓延技术；XP-HP AI热管理系统（含热泵空调） |  |  | IP68 | 540（CLTC） |  | ≥26分钟（30%-80%） |  | 麦弗逊式独立悬架 | 扭力梁式半独立悬架 |  | 215/50 R18；可选235/40 R19 米其林 | 7.4
小鹏 | MONA M03 | 2026款 640 超长续航 Plus | 129,800元 |  |  | 62.2 | 磷酸铁锂电池（IP68级防尘防水） | 160 | 250 |  | 前置前驱 | 液冷恒温无热蔓延技术；XP-HP AI热管理系统（含热泵空调） |  |  | IP68 | 640（CLTC） |  | ≥26分钟（30%-80%） |  | 麦弗逊式独立悬架 | 扭力梁式半独立悬架 |  | 215/50 R18；可选235/40 R19 米其林 | 7.4
小鹏 | MONA M03 | 2026款 510 长续航 Max | 129,800元 |  |  | 51.8 | 磷酸铁锂电池（IP68级防尘防水） | 160 | 250 |  | 前置前驱 | 液冷恒温无热蔓延技术；XP-HP AI热管理系统（含热泵空调） |  |  | IP68 | 510（CLTC） |  | ≥26分钟（30%-80%） |  | 麦弗逊式独立悬架 | 扭力梁式半独立悬架 |  | 215/50 R18；可选235/40 R19 米其林 | 7.4
小鹏 | MONA M03 | 2026款 610 超长续航 Max | 139,800元 |  |  | 61.6 | 磷酸铁锂电池（IP68级防尘防水） | 160 | 250 |  | 前置前驱 | 液冷恒温无热蔓延技术；XP-HP AI热管理系统（含热泵空调） |  |  | IP68 | 610（CLTC） |  | ≥15分钟（30%-80%） |  | 麦弗逊式独立悬架 | 扭力梁式半独立悬架 |  | 215/50 R18；可选235/40 R19 米其林 | 7.4
小鹏 | MONA M03 | 2026款 510 长续航 Ultra SE | 141,800元 |  |  | 51.8 | 磷酸铁锂电池（IP68级防尘防水） | 160 | 250 |  | 前置前驱 | 液冷恒温无热蔓延技术；XP-HP AI热管理系统（含热泵空调） |  |  | IP68 | 510（CLTC） |  | ≥26分钟（30%-80%） |  | 麦弗逊式独立悬架 | 扭力梁式半独立悬架 |  | 215/50 R18；可选235/40 R19 米其林 | 7.4
小鹏 | MONA M03 | 2026款 610 超长续航 Ultra SE | 151,800元 |  |  | 61.6 | 磷酸铁锂电池（IP68级防尘防水） | 160 | 250 |  | 前置前驱 | 液冷恒温无热蔓延技术；XP-HP AI热管理系统（含热泵空调） |  |  | IP68 | 610（CLTC） |  | ≥15分钟（30%-80%） |  | 麦弗逊式独立悬架 | 扭力梁式半独立悬架 |  | 215/50 R18；可选235/40 R19 米其林 | 7.4
零跑 | B01 | 2025款 430舒享版 | 8.98万 |  |  | 43.9 |  | 100 | [7 empty] | 430（CLTC）
零跑 | B01 | 2025款 550舒享版 | 9.58万 |  |  | 56.2 |  | 132 | [7 empty] | 550（CLTC）
零跑 | B01 | 2025款 550悦享版 | 10.38万 |  |  | 56.2 |  | 160 | [7 empty] | 550（CLTC）
零跑 | B01 | 2025款 650悦享版 | 10.98万 |  |  | 67.1 |  | 160 | [7 empty] | 650（CLTC）
零跑 | B01 | 2025款 550激光雷达版 | 11.38万 |  |  | 56.2 |  | 160 | [7 empty] | 550（CLTC）
零跑 | B01 | 2025款 650激光雷达版 | 11.98万 |  |  | 67.1 |  | 160 | [7 empty] | 650（CLTC）

## 信息来源
车型 | 主要来源 | 链接 | 备注
极狐 T1 | 易车/MarkLines/新出行参数配置 | https://www.bitauto.com/article/1003104068219/ | T1车型数量、价格区间、续航和动力为上市/参数信息交叉整理；未核到的字段留空
小鹏 MONA M03 | 小鹏汽车官网参数配置表 | https://www.xiaopeng.com/m03/configuration.html | 官网列出2026款6个在售版本、价格、续航、快充、动力、轮胎等
零跑B01 | 太平洋汽车/易车/新浪汽车上市报道 | https://www.pcauto.com.cn/nation/4959/49591429.html | 正式上市价和续航/电池/电机来自上市报道；未核到的配置留空
MG4 | 新出行 名爵MG4 参数配置 | https://www.xchuxing.com/car/parameter?sid=794 | 新出行参数页；按当前在售/最新年款筛选
星愿 | 新出行 吉利星愿 参数配置 | https://www.xchuxing.com/car/parameter?sid=1245 | 新出行参数页；按当前在售/最新年款筛选
海豚 | 新出行 比亚迪海豚 参数配置 | https://www.xchuxing.com/car/parameter?sid=672 | 新出行参数页；按当前在售/最新年款筛选
海鸥 | 新出行 比亚迪海鸥 参数配置 | https://www.xchuxing.com/car/parameter?sid=808 | 新出行参数页；按当前在售/最新年款筛选
缤果PLUS | 新出行 五菱缤果PLUS 参数配置 | https://www.xchuxing.com/car/parameter?sid=1109 | 新出行参数页；按当前在售/最新年款筛选
Lafa5 | 新出行 零跑Lafa5 参数配置 | https://www.xchuxing.com/car/parameter?sid=1368 | 新出行参数页；按当前在售/最新年款筛选
Z20 | 新出行 领克Z20 参数配置 | https://www.xchuxing.com/car/parameter?sid=1322 | 新出行参数页；按当前在售/最新年款筛选
Q05 | 新出行 长安启源Q05 参数配置 | https://www.xchuxing.com/car/parameter?sid=1583 | 新出行参数页；按当前在售/最新年款筛选
A06 | 新出行 长安启源A06 参数配置 | https://www.xchuxing.com/car/parameter?sid=1581 | 新出行参数页；按当前在售/最新年款筛选
阿尔法S5 | 新出行 极狐阿尔法S5 参数配置 | https://www.xchuxing.com/car/parameter?sid=1042 | 新出行参数页；按当前在售/最新年款筛选
A10 | 新出行 零跑A10 参数配置 | https://www.xchuxing.com/car/parameter?sid=1601 | 新出行参数页；按当前在售/最新年款筛选
B10 | 新出行 零跑B10 参数配置 | https://www.xchuxing.com/car/parameter?sid=1327 | 新出行参数页；按当前在售/最新年款筛选
元UP | 新出行 比亚迪元UP 参数配置 | https://www.xchuxing.com/car/parameter?sid=1101 | 新出行参数页；按当前在售/最新年款筛选